## Sheet1
交换机配置及要求
品牌要求 | 国产知名品牌
固定端口 | 48个10/100/1000Base-T以太网端口，4个千兆SFP端口
交换容量 | 256Gbps/2.56Tbps
包转发率 | 66Mpps~132Mpps
MAC地址表 | 支持16K MAC地址
支持MAC地址自动学习和老化
支持静态、动态、黑洞MAC表项
支持源MAC地址过滤
支持接口MAC地址学习个数限制
VLAN特性 | 支持4K个VLAN
支持Guest VLAN、Voice VLAN
支持GVRP协议
支持MUX VLAN功能
支持基于MAC/协议/IP子网/策略/端口的VLAN
支持1:1和N:1 VLAN Mapping功能
Jumbo frame | 10K
环网保护技术 | 支持RRPP环型拓扑和RRPP多实例
支持SmartLink树型拓朴和SmartLink多实例，提供主备链路的毫秒级保护
支持智能以太保护SEP协议
支持ERPS以太环保护协议（G.8032）
支持STP(IEEE 802.1d)，RSTP(IEEE 802.1w)和MSTP(IEEE 802.1s)协议
支持BPDU保护、根保护和环回保护
支持BPDU Tunnel
可靠性 | 支持以太网OAM 802.3ah和802.1ag
支持 ITU-Y.1731
支持DLDP
支持LACP
IP路由 | 静态路由，支持RIP、RIPng协议
IPv6特性 | 支持ND（Neighbor Discovery）
支持PMTU
支持IPv6 Ping、IPv6 Tracert、IPv6 Telnet
支持基于源IPv6 地址、目的IPv6 地址、四层端口、协议类型等ACL
支持MLD v1/v2snooping（Multicast Listener Discovery snooping）
组 播 | 支持IGMP v1/v2/v3 Snooping和快速离开机制
支持VLAN内组播转发和组播多VLAN复制
支持捆绑端口的组播负载分担
支持可控组播
支持基于端口的组播流量统计
QoS/ACL | 支持对端口入方向、出方向进行速率限制
支持报文重定向 支持基于端口的流量监管，支持双速三色CAR功能 每端口支持8个队列
支持WRR、DRR、SP、WRR＋SP、DRR+SP队列调度算法
支持报文的802.1p和DSCP优先级重新标记
支持L2（Layer 2）~L4（Layer 4）包过滤功能，提供基于源MAC地址、目的MAC地址、源IP地址、目的IP地址、TCP/UDP协议源/目的端口号、协议、VLAN的包过滤功能
支持基于队列限速和端口整形的功能
安全特性 | 用户分级管理和口令保护
支持防止DOS、ARP攻击功能、ICMP防攻击
支持IP、MAC、端口、VLAN的组合绑定
支持端口隔离、端口安全、Sticky MAC
支持MFF
支持黑洞MAC地址
支持MAC地址学习数目限制
支持IEEE 802.1X认证，支持单端口最大用户数限制
支持AAA认证，支持Radius、HWTACACS、NAC等多种方式
支持SSH V2.0
支持HTTPS
支持CPU保护功能
支持黑名单和白名单
接入安全 | 支持DHCP Relay、 DHCP Server、DHCP Snooping、DHCP Security
防雷 | 业务端口防雷能力：7KV
超级虚拟交换网(SVF) | 支持作为SVF client零配置即插即用
支持自动加载client的大包和补丁
支持业务一键式自动下发
client支持独立运行
管理和维护 | 支持智能堆叠iStack（电池交换机系列除外）
支持虚拟电缆检测(Virtual Cable Test)
支持Telnet远程配置、维护
支持SNMPv1/v2c/v3
支持RMON
支持eSight网管系统、支持WEB网管特性
支持HTTPS
支持LLDP/LLDP-MED
支持系统日志、分级告警
支持802.3az能效以太网EEE
支持断电告警Dying gasp功能（电池交换机系列除外）
互通性 | VBST基于VLAN生成树协议（和PVST/PVST+/RPVST 互通）
LNP 链路类型协商协议（和DTP相似功能）
VCMP VLAN集中管理协议（和VTP相似功能）
环境要求 | 长期工作温度：0 OC～45 OC
相对湿度：5%～95%(无凝露)
输入电压 | AC：
额定电压范围：100-240V AC；50/60Hz
最大电压范围：90-264V AC；47/63Hz
DC：
额定电压范围：-48 ~ -60V DC
最大电压范围：-36 ~ -72V DC
电源端口 位置 | 电源端口后置