## Sheet1
工程量清单
工程名称：核算检测用房雨棚
序号 | 项目编码 | 项目名称 | 计量 单位 | 工程数量（暂定、按实结算） | 单价 | 合计 | 项目特征及工作内容
2 | 1 | 基础开挖 | 个 | 6 |  |  | 开挖至老土层
| 2 | 倒砼基础（规格：600mm*600mm） | 个 | 6 |  |  | 深度倒至老土层
| 3 | 安装预埋件（规格：400mm*400mm*厚2.5） | 个 | 4 |  |  | 安装图纸要求施工
| 4 | 焊接钢柱 | m | 15 |  |  | 规格：150mm*150mm*厚0.6
4 | 5 | 焊接四周钢梁 | m | 25 |  |  | 规格：150mm*150mm*厚0.6
| 6 | 焊接内格钢梁 | m | 15.6 |  |  | 规格：60mm*60mm*厚0.4
5 | 7 | 焊接内格副钢梁 | m | 17 |  |  | 规格：40mm*40mm*厚0.4
| 8 | 焊接安装墙玻璃底部横梁 | m | 13.7 |  |  | 规格：150mm*150mm*厚0.6
|  | 防锈，防腐处理 | 项 | 1
| 9 | 定制安装钢化夹胶玻璃 | ㎡ | 61 |  |  | 规格：6+6夹胶（双层胶片）钢化玻璃
6 | 10 | 安装玻璃辅材 | 项 | 1 |  |  | 结构件胶，顶玻璃垫条，墙玻璃管小方管（20mm*20mm)
7 | 11 | 基础回填 | 项 | 1
| 12 | 基础周边砼恢复 | 项 | 1
| 13 | 土方外运 | 项 | 1
8 | 14 | 地面贴室外防滑瓷砖 | ㎡ | 14
10 | 15 | 四周玻璃墙底部砌挡土墙（规格15公分厚*20公分高） | m | 13.7 |  |  | 砌，粉，刷外墙调色乳胶漆
| 16 | pz30--10箱 | 只 | 1
12 | 2 | 吸顶灯 | 盏 | 4 |  |  | 飞利浦
| 3 | 插座、开关 | 只 | 10 |  |  | 鸿雁，包含电线及安装
| 4 | 以上项目请投标单位深化设计，交钥匙工程
13 | 5
6
7
15 | 8
16 | 9
10
17 | 11
12
13
14
18 | 15