## Sheet1
序号 | 名称 | 参考规格 | 数量（年） | 参考参数
1 | 便隐血检测试剂纸（胶体金免疫层析法 | 100人份/盒 300人份/盒 600人份/盒 | 40000人份 | 1外观平整，材料附着牢固，内容齐全。 2宽度 膜条应宽于3mm。 3移行速度 液体移行速度不低于20mm/min。 4最低检测限用血红蛋白样品检测，5分钟时观察结果，最低检测限应不高于0.2μg/mLo 5重复性 以0.2μg/mL的血红蛋白样品检测，平行检测10次，反应结果应一致，显色度均一。 6阴性参考品符合率 测定浓度为500μg/mL的羊、鸡、牛、猪、兔、狗血红蛋白样品，2000μg/mL的辣根过氧化物酶样品，水及 正常大便稀释液均应为阴性。 7批间差取三个批次的产品，对重复性进行检测，三个批号产品的结果应一致，显色度均一。 8HOOK效应 检测浓度为2000μg/mL的血红蛋白标准液，检测结果应为阳性。 9稳定性 产品在37°C条件下放置20天后，产品应符合2.1-2.4各项指标要求。