## 进口
序号 | 技术参数
1 | 名称：超声胃镜
2 | 数量：1套
3 | 技术要求：
★3.1 | 光学系统：视野角度≥100°
3.2 | 视野角度55°前方斜视
3.3 | 景深3-100mm
3.4 | 插入管：先端部外径≤14.6mm
3.5 | 插入部外径≤12.6mm
3.6 | 有效长度≥1250mm
3.7 | 钳子管道：管道内径≥3.7mm
3.8 | 最小可视距离：距物镜6mm
3.9 | 弯曲部角度范围 上130°下90°右90°左90°
3.1 | 全长≥1555mm
★3.11 | 操作模式：B模式，COLOR FLOW（彩色血流）模式，POWER FLOW(能量血流) 模式，THE-P、THE-R（组织谐波）模式，ELST（弹性成像）模式，CH-EUS(造影谐波EUS)模式
★3.12 | 扫描方法：电子凸阵扫描
3.13 | 扫描方向：平行于插入方向
★3.14 | 频率：5、6、7.5、10、12MHZ
3.15 | 扫描范围：180°
3.16 | 接触方法：水囊法、直接接触法
★3.17 | 兼容医院再用的奥林巴斯超声内镜主机