## Sheet1
序号 | 名称 | 参考规格 | 参考参数 | 使用科室
1 | 神经微导管 | (1.7F-2.7F)*135/150 | 一、用途：用于帮助注入诊断性药物以及治疗性材料； 二、主要功能：直径很小的加强性导管，可以用来进行导丝交换，输送支架等。 三、主要参数： 1.产品由接头、应力缓冲器、管杆组成，单腔型导管。 2.主要材质尼龙、合成橡胶/Pebax、Pebax、TFE、304不锈钢； 3.外涂有亲水涂层、产品末端有单标记和双标记两种； 4.环氧乙烷灭菌，一次性使用； 四、适用范围：用于外周血管、冠状血管及神经系统的血管介入治疗。 | 神经介入科
2 | 神经微导丝 | 直径:0.014"；长度：200-300cm | 一、用途：用于在神经血管系统内有选择性地导入和放置导管和其它介入器械。 二、主要功能：在手术中作为导向工具，帮助医生将导管或其他介入器具精确地放置在目标位置。 三、主要参数： 1.该产品包括导丝、扭控器和导引器。导丝为可操控型，由芯丝、绕丝、可塑性远端组成； 2.主要材质镍钛合金； 3.导丝头端的远端部分具有不透X射线性。 4.射线灭菌，一次性使用。 四、适用范围：神经内科介入治疗。 | 神经介入科
3 | 导丝 | 直径:0.010"-0.014"；长度：200-300cm | 一、用途：供普通血管内对诊断导管或治疗导管进行选择性放置； 二、主要功能：在手术中作为导向工具，帮助医生将导管或其他介入器具精确地放置在目标位置。 三、主要参数： 1.该产品为可控导丝； 2.主要材质为304不锈钢； 3.导丝近端部分涂有聚四氟乙烯（PTFE），导丝远端2cm部分具有可成形性，标称直径为 0.010in 和 0.014in，标称长度有182cm、205cm和300cm可供选择。 4.导丝均带有芯线和ICE亲水涂层表面。 5.产品为环氧乙烷灭菌，一次性使用。 四、适用范围：设计供普通血管内使用，包括神经血管系统和周围血管系统。 | 神经介入科
4 | 导引导丝 | 直径：0.035"；导丝长度：145-300cm | 一、用途：用于在诊断或介入治疗手术过程中使介入器械的放置和交换更便利。 二、主要功能：在手术中作为导向工具，帮助医生将导管或其他介入器具精确地放置在目标位置。 三、主要参数： 1.产品由芯丝、远端绕丝和近端绕丝组成。 2.主要材质为304V不锈钢； 3.末梢尖端涂疏水涂层，近端和芯丝涂聚四氟乙烯（PTFE）涂层。 4.直径：0.035"；导丝长度：145cm、190cm、300cm； 5.产品环氧乙烷灭菌，一次性使用。 | 神经介入科
5 | 导引导丝 | 直径：0.014" ；导丝长度：130-300cm | 一、用途：用于球囊扩张导管的置入和辅助匹配的支架植入体内； 二、主要功能：在手术中作为导向工具，帮助医生将导管或其他介入器具精确地放置在目标位置。 三、主要参数： 1.产品由芯丝和头端绕丝组成，是一种可控性导引导丝， 2.芯丝的材料为304不锈钢，绕丝的材料为铂镍合金； 3.导丝远端涂有疏水涂层，近端涂有涂层，导丝远端尖端可塑成各种形状。 4. 直径：0.014；导丝长度：130cm-300cm 5.射线灭菌，一次性使用。 | 神经介入科
6 | 导引导丝 | 直径：0.035"；导丝长度：300cm | 一、用途：该产品主要用在进行经皮冠状动脉腔内成形术（PTCA）和经皮腔内血管成形术（PTA）的过程中，帮助球囊扩张导管的置入 二、主要功能：在手术中作为导向工具，帮助医生将导管或其他介入器具精确地放置在目标位置。 三、主要参数： 1.产品为可操纵导引导丝，表面涂覆亲水涂层，由芯丝、头端绕丝以及远端芯丝和绕丝的覆膜组成。 2.主要材质为芯丝：304V不锈钢；头端绕丝：铂镍合金；远端芯丝和绕丝的覆膜：带有钨的聚氨酯90AE；近端芯丝涂层：带有单层Microglide涂层的PTEF；远端涂层：Turbocoat涂层。 3.导丝直径：0.035"；导丝长度：300cm； 4.经电子束射线灭菌，一次性使用。 | 神经介入科
7 | 球囊导引导管 | 直径： 8-9F,长度80/95cm | 一、用途：该产品用于协助血管内导管插入并被引导至外周或神经血管系统的目标血管内。 二、主要功能：阻断近端血流，防止远端血管出现栓塞，还可以被用作取物器的通道。 三、主要参数： 1.球囊导引导管是一种共轴，加强编织，硬度可变的导管。该导管末端有一个不透射线的标记带，头端有一个鲁尔接头座。导管远端带有一个与导管齐平的顺应性球囊。 2.主要材质聚氨酯材料； 3.直径： 8-9F,长度80/95cm； 4.经环氧乙烷灭菌，一次性使用。 | 神经介入科
8 | PTA球囊扩张导管 | 直径：5-10mm；长度：20-100mm | 一、用途：适用于外周血管系统的经皮腔内血管成形术,并适用于治疗自体或人造透析用动静脉瘘的堵塞病变。 二、主要功能：用于扩张外周动脉狭窄部位，恢复血管狭窄部位血流通畅。 三、主要参数： 1.由球囊、缓冲尖端、内层尖端、收缩管、应力缓冲、Y形连接支管以及导管管杆组成。 2.主要材质为球囊：Pebax7033和Vestamid L2101F；缓冲尖端：Pebax7033；内侧尖端：GrilamidL20；收缩管：Pebax6333；应力缓冲：乙烯一醋酸乙烯共聚物；Y形连接支管：Pebax7233；导管管杆：含有BaSO4的Pebax7033；涂层：硅油和硅酮润滑360。 3.经环氧乙烷灭菌，一次性使用。 | 神经介入科
9 | 外周血管球囊扩张导管 | 球囊直径：1.5-4.0mm；球囊长度：40-200mm | 一、用途：用于扩张股动脉、腘动脉、膝下动脉和肾动脉中的狭窄部位。 二、主要功能：用于扩张外周动脉狭窄部位，恢复血管狭窄部位血流通畅。 三、主要参数： 1.该产品为OTW型双腔导管。一个内腔通过侧口扩张球囊；另一个腔，起始于直形进入口，可插入导丝（最大0.014”）并连接至导管的远端尖端。有两个用于定位球囊的不透射线标记。 2.主要材质：球囊的材料为Grilamid L25。 3.球囊直径：1.5-4.0mm；球囊长度：40/60/80/120/200mm；导管长度：90cm/150； 3.环氧乙烷灭菌，一次性使用。 | 神经介入科
10 | 外周血管球囊扩张导管 | 直径：4-14mm；球囊长度：20-120mm | 一、用途：用于肾动脉、髂动脉、股动脉、腘动脉、胫动脉、腓动脉中的狭窄的扩张，还用于自体或者人工动静脉透析瘘管中的梗阻病变的治疗。 二、主要功能：用于扩张外周动脉狭窄部位，恢复血管狭窄部位血流通畅。 三、主要参数： 1.产品由双层球囊、球囊内部构件、头端、双腔导管轴、鲁尔接头以及压力释放阀组成，带有铂铱合金不透射线标记，产品远端外表面以及导丝腔涂覆涂层。 2.主要材质为： 球囊外层（聚酰胺12）；内层（Pebax7233）；球囊内部构件（聚酰胺12或热塑性聚酰胺）；头端（Pebax6333）；双腔导管轴（聚酰胺12）；鲁尔接头（聚碳酸酯）；压力释放阀（热塑橡胶）。 3.直径：4-14mm；球囊长度：20/40/60/80/100/120mm；导管长度：80/135cm； 4.经电子束灭菌，一次性使用。 | 神经介入科
11 | 外周球囊扩张导管 | 球囊直径：4.0-7.0mm；球囊长度：15-40mm | 一、用途：用于扩张外周动脉的狭窄部位； 二、主要功能:用于扩张外周动脉狭窄部位，恢复血管狭窄部位血流通畅。 三、主要参数： 1.产品由导管和球囊等部件组成，有一个冲洗工具； 2.制造材料为：Pebax、色母料、增塑尼龙12、马来酸酐改性HDPE、高密度聚乙烯； 3.导管体部标记物：白色金属箔片，疏水涂层；球囊标记带：铂铱合金。 4.球囊直径：4.0-7.0mm；球囊长度：15-40mm；导管有效长度：135cm/80cm； 5.产品经电子束射线灭菌，一次性使用。 四、适用范围：用于扩张外周动脉的狭窄部位（髂动脉、股动脉、髂股动脉、腘动脉、腘下动脉、肾动脉和颈动脉等）以及用于治疗自然形成或人为因素造成的动静脉透析瘘的阻塞性损伤。该器械还适用于外周血管系统的球扩式支架和自膨式支架的后扩张； | 神经介入科
12 | 颅内球囊扩张导管 | 直径(mm)(1.50-4.0) ;长度(mm)10-25 | 一、用途：适用于非急性期症状性颅内动脉粥样硬化性狭窄病人的介入治疗； 二、主要功能：用于扩张颅内动脉狭窄部位，恢复血管狭窄部位血流通畅。 三、主要参数： 1.该产品为快速交换型球囊扩张导管，由TIP头、球囊保护鞘，球囊、球囊内管、不透射线标记（Marker）、球囊外管、金属导管、护套、接头组成。 2.主要材质为Pebax新型囊体材质； 3.直径：(1.50-4.0)±0.15mm;长度：10/12/15/20/25±1mm； 4.环氧乙烷灭菌，一次性使用。 | 神经介入科
13 | 球囊扩张支架系统 | 支架直径：4.0-7.0mm；支架长度：12-20mm | 一、用途：肾动脉支架系统适用于肾动脉患有动脉粥样硬化性疾病的患者使用。快速交换胆道支架系统适用于减轻胆道的恶性狭窄。 二、主要功能：用于椎肾动脉狭窄部位，起到扩张血管，改善血液循环作用，治疗椎肾动脉狭窄。 三、主要参数： 1.该产品为球囊扩张支架系统，并配有一个冲洗工具。 2.主要材质L605钴铬合金； 3.该产品预先安装在一个快速交换（RX）型支架输送系统的球囊上；位于球囊下面的两个不透射线标记，用于指示支架的位置并且可以在荧光透视下指示球囊的工作长度；近端体部标记，帮助定位输送导管相对于胆道/肾导引导管头端的位置；距离球囊中心大约30cm处的第三条标记，帮助定位导丝出口位置，并便于进行导管取出的交换。 4.支架直径：4.0-7.0mm；支架长度：12/15/18mm；导管长度：80/135cm； 5.电子束灭菌，产品一次性使用。 | 神经介入科
14 | 颅内支架系统 | 直径：2.5-4.5mm ； 长度： 15/20mm | 一、用途：该产品与封堵器械同时应用于颅内动脉瘤的治疗。 二、主要功能：用于治疗脑血管瘤，通过支撑和加固血管壁，防止瘤体破裂和出血。用于颅内血管狭窄，通过扩张狭窄的血管段，恢复血流通畅，减轻症状。 三、主要参数： 1.该产品由自扩张支架、递送导丝及导管鞘组成。 2.主要材质镍钛合金； 3.近端和远端各带有四个不透射标记带，中央支架节段之间形成3联结构。 4.环氧乙烷灭菌，一次性使用。 | 神经介入科
15 | 颅内支架系统 | 直径：3.0-4.5mm； 长度：30mm |  | 神经介入科
16 | 颅内支架系统 | 直径：3.0-4.5mm； 长度：15-30mm | 一、用途：该颅内支架系统适用于≥ 18岁的颅内动脉瘤患者，辅助弹簧圈治疗囊状宽颈动脉瘤。 二、主要功能：用于治疗脑血管瘤，通过支撑和加固血管壁，防止瘤体破裂和出血。用于颅内血管狭窄，通过扩张狭窄的血管段，恢复血流通畅，减轻症状。 三、主要参数： 1.该产品由自扩张支架、递送导丝及导引鞘组成，附件配有扭矩装置一个。 2.该支架是一个自扩张、开孔式开放环支架，近端和远端各带有三个不透射线标记带。支架递送导丝分为有远端尖端和没有远端尖端两种。支架已预装在支架递送导丝上，并带有一个起保护作用的导管鞘。 3.该产品为环氧乙烷灭菌，一次性使用。 | 神经介入科
17 | 颈动脉支架系统 | 支架直径：5.0-10.0mm；支架长度：20-40mm | 一、用途:用于在血管内选择性导引和定位导管以及外周和神经血管内的其他介入器械。 二、主要功能：用于颈动脉狭窄部位，起到扩张血管，改善血液循环作用，治疗颈动脉狭窄。 三、主要参数： 1.产品由输送系统、自膨胀支架和漏斗形导引器组成； 2.主要材质为镍钛合金、高密度和低密度聚乙烯、聚醚醚酮（PEEK）和尼龙12、聚四氟乙烯（PTFE）等； 3.输送系统由导管尖端、内导管、导管外鞘、按钮和手柄组成。支架为网状管体，安装在内导管和外导管鞘之间。支架外形分为直形和锥形两种。 4.支架直径：5.0mm-10.0mm；支架长度：20/30/40mm; 5.产品电子束灭菌，一次性使用。 四、适用范围：该产品用于常规血管内应用，包括神经血管和外周血管，可用于选择性导引和定位导管以及外周和神经血管内的其他介入器械。 | 神经介入科
18 | 颈动脉支架系统 | 支架直径：6-10mm；支架长度：20-40mm | 一、用途：该产品与Emboshield栓子保护系统联合使用，用于增加颈动脉的管腔直径； 二、主要功能：用于颈动脉狭窄部位，起到扩张血管，改善血液循环作用，治疗颈动脉狭窄。 三、主要参数： 1.该产品由输送系统和预装的自膨式支架组成，附件包括冲洗用注射器和冲洗针头。 2.主要材质为镍钛合金； 3.输送系统由导管尖端、内导管、外导管鞘、按钮和把手组成，输送系统上支架近端和远端各有一个铂铱合金标记带。分为直形支架和锥形支架。 4.直形支架直径：7-10mm；支架长度：20/30mm ；锥形支架直径：(6-8)、（7-9）、（8-10）mm；支架长度：30/40mm 5.环氧乙烷灭菌，一次性使用。 四、适用范围：用于被认为存在发生颈动脉内膜剥脱术后不良事件的高风险、需要进行经皮颈动脉血管成形术和支架置入术治疗动脉闭塞性疾病； | 神经介入科
19 | 颈动脉支架（单轨型） | 支架直径：6-10mm；支架长度：20-50mm | 一、用途：用于颈总动脉,颈内动脉和颈动脉分支狭窄血管的介入治疗。 二、主要功能：用于颈动脉狭窄部位，起到扩张血管，改善血液循环作用，治疗颈动脉狭窄。 三、主要参数： 1.产品由自膨式支架和推送器组成，推送器为Monorail同轴鞘管型。 2.主要材质：支架由钽质芯丝的Elgiloy合金牵引填充导管单纤维编织而成。 3.射线灭菌，一次性使用。 | 神经介入科
20 | 外周支架系统 | 支架直径：5.0-10mm；支架长度：12-59mm | 一、用途：用于治疗被保护的外周动脉中新的或再狭窄的动脉粥样硬化病变以及缓解胆道的恶性狭窄。 二、主要功能：用于锁骨下动脉狭窄部位，起到扩张血管，改善血液循环作用，治疗锁骨下动脉狭窄。 三、主要参数： 1.该产品由支架和OTW型输送系统组成。 2.主要材质为Pebax 7233、Grilamid L25聚酰胺、L605钴铬合金。 3.输送系统可与0.035英寸（0.89mm）导丝兼容。球囊为双层设计； 4.支架直径：5.0-10mm；支架长度：12/16/19/29/39/59mm；导管长度：80/135cm； 4.电子束灭菌，一次性使用。 | 神经介入科
21 | 自膨式外周支架系统 | 支架直径：5-10mm；支架长度：20-100mm | 一、用途：用于腔内血管成形术（PTA）的辅助外周动脉血管的介入治疗，并能减轻胆道系统中的恶性狭窄。 二、主要功能：用于外周动脉狭窄部位，起到扩张血管，改善血液循环作用，治疗外周动脉狭窄。 三、主要参数： 1.该产品由预装的自膨式镍钛合金支架和OTW型输送系统组成，支架两端共有12个（每端6个）镍钛铂合金制成的不透射线标记。导管包括一个在输送过程中覆盖支架可伸缩鞘、一个头端、一个带导丝腔的在展开的过程中支撑支架的工字梁、一个可拆卸的外层护套以及一个具有安全锁和回收特征的手柄组件。 2.主要材质:镍钛合金； 3.支架直径：5-10mm；支架长度：20/30/40/60/80/100mm；导管长度：80/135cm； 3.电子束辐照灭菌，一次性使用。 | 神经介入科
22 | 预装血管支架系统 | 支架直径：5-10mm；支架长度：20-100mm | 一、用途：用于治疗外周血管病变 二、主要功能：用于外周动脉狭窄部位，起到扩张血管，改善血液循环作用，治疗外周动脉狭窄。 三、主要参数： 1.产品由支架和输送系统组成，支架预装在内含半顺应性球囊的Monorail推送系统上。输送系统上嵌有二处不透X线的标记，可与规格为.014in.（0.36mm）或.018in.（0.46mm）的导丝配套使用。 2.主要材质：支架由316L不锈钢制成；球囊的材料为Pebax7233。 3.环氧乙烷灭菌，一次性使用。 | 神经介入科
备注 | 售后服务要求：1.所投产品符合国家相关质量标准及采购人验收要求。 ★2.提供全年原厂7*24小时技术支持（提供承诺函）。 3.供应及时，响应迅速，不影响医院正常医疗秩序。 ★4.验收或使用过程中如发现存在质量问题，应及时派人到现场行进退换货处理，由此产生的一切责任与费用由投标人承担（提供承诺函）。 ★5.供货过程中如存在虚假、欺骗等行为，招标人有权对投标人处罚违约金。情节严重的招标人有权提前终止合同，甚至交政府相关部门处置（提供承诺函）。 ★6.如产品带量采购则按照带量采购文件执行（提供承诺函）。