## Sheet1
序号 | 名称 | 参数 | 数量 | 单位 | 备注
1 | 无线核心交换机 | 1、交换容量≥2.5Tbps，包转发率≥1080Mpps，电源槽数≥2个，风扇槽位≥2个，接口扩展槽≥1个； 2、支持IPv4/IPv6静态路由，RIP、OSPF、ISIS、BGP等动态路由协议； 3、支持M-LAG或DRNI或VPC跨设备链路聚合技术； 4、支持1G、2.5G、5G、10G、40G接口的扩展； 5、支持MacSec硬件级加密技术, 保护数据传输的安全； 6、支持VXLAN 二层交换、支持VXLAN 路由交换、支持VXLAN 网关； 7、考虑机柜空间，要求设备高度 ≤2U； 8、每台配置双交流电源、双风扇、配置≥48个万兆光口，≥2个40G接口。 | 2 | 台
2 | 无线汇聚交换机 | 1、交换容量≥730Gbps，转发性能≥250Mpps，支持不少于1个扩展插槽； 2、考虑机柜空间，要求设备高度≤2U； 3、支持VXLAN二层或三层互通、支持EVPN技术实现不同交换机的二三层互通等功能； 4、支持M-LAG或DRNI或跨设备链路聚合技术； 5、支持MacSec硬件加密技术,保证数据传输的安全； 6、支持安全模块，支持入侵防御、负载均衡等功能； 7、配置双电源，双风扇，提供48个千兆光口、4个万兆光接口、2个万兆单模光模块。 | 2 | 台
3 | POE交换机 | 1、交换容量≥330Gbps，转发性能≥24Mpps； 2、提供千兆电口≥8个、千兆光口≥2个，支持POE供电，POE最大输出功率≥125W； 3、支持IPv4/IPv6静态路由，支持RIP/RIPng、OSPF v2/v3等动态路由； 4、设备内置网络管理平台，支持对网络设备进行批量集中管理，可以实现网络拓扑收集、批量备份配置文件、命令一键下发等功能; 5、支持OPENFLOW 1.3标准，支持普通模式和Openflow 模式切换。 | 8 | 台
4 | 无线控制器 | 1、最大管理常规AP数量≥1.5K，吞吐量≥40G； 2、提供≥16个千兆GE端口，≥8个千兆SFP端口， ≥2个万兆SFP+端口； 3、配置可热插拔冗余电源，保障设备的稳定运行； 4、支持对802.11a/b/g/n/ac/ax AP进行统一控制； 5、支持Portal、802.1x、mac+portal等多种认证方式； 6、平台软件支持基于空口利用率的SSID自动隐藏功能； 7、平台软件支持Portal在线用户与DHCP租约联动功能：AC支持根据DHCP租约信息联动Portal用户自动下线，可以提高DHCP地址池的利用率，降低Portal重复认证开销； 8、支持基于802.11k/802.11v/802.11r协议的智能漫游； 9、配置满足管理本项目AP的授权； | 2 | 台
5 | 放装AP | 1、以太电口数≥2个，1000M以上/每个； 2、每个AP接口均可提供2.4GHz和5GHz同时覆盖； 3、支持SNMP V1/V2/V3，SSH等管理方式； 4、为确保网络系统的稳定性和兼容性，无线设备与POE交换机需要稳定对接； | 60 | 台
6 | 终端准入安全及运维管理平台 | 1、支持MAC地址认证、短信认证、微信等认证功能; 2、支持认证页面合并功能，在同一认证页面可选择普通用户、短信、二维码(接待人员扫描访客二维码和访客扫描接待人员二维码)、微信web 认证等多种认证方式; 3、支持设置账号的使用权限，支持设置禁止认证时段，支持直接获取用户物理 mac 地址，防止篡改; 4、禁止用户非法外连互联网，一旦访问则进行日志记录,并禁用所有网络连接;支持基于网络设备ACL设备 VLAN、主机 ACL的网络权限控制: 5、提供IP地址管理能力，实现全网各类设备的IP地址规划、分配、变更、回收、使用状态监控等管理，能限制设备修改IP地址和MAC地址。 6、配置要求:配置不少于6000个并发用户许可。 | 1 | 套 | 满足医院内外网无线使用管控需求，外网包含行为管理。
7 | 系统集成 | 提供项目实施集成所需全部服务及所需辅材，辅材包含但不限于对应光纤、网线、尾纤、配线架、理线架、机柜等项目实施所需材料等。投标人必须在投标前进行现场勘查，项目实施过程中所有辅材由中标单位提供，不再追加清单。 | 1 | 套 | 交钥匙工程，根据现场勘查，提供项目实施集成所需全部服务及所需辅材。
8 | 售后服务 | 免费支持院方电子病历、互联互通、智慧医院等相关评级；接到报修后1小时内到达现场，到场1小时内无法修理时应更换替代备件，工作至故障修妥完全恢复正常服务为止，修复时间应不超过1个工作日，提供固定人员、熟悉现场环境、日常巡检、重大事件现场保障等服务。维保期内设备、链路免费更换与维修，5年质保，质保期内提供稳定售后服务、专人对接。 | 1 | 套