## Sheet1
中医药大学第一附属医院透明屏
序号 | 设备名称 | 技术参数
1 | 透明屏 | 尺寸：8.5米*3.5米 1、物理点间距：横3.91-竖7.82mm ； 2、SMD2121发光芯片； 3、封装方式：表贴三合一； 4、亮度：2000cd/㎡； 5、刷新频率：1920HZ； 6、显示单元箱体尺寸：500mm*1000mm； 7、物理密度：32556像素点/㎡； 8、最佳视角：水平120度，垂直120度。
2 | 控制系统 | 1.集成HUB75，无需再配转接板，更方便，成本更低； 2.减少接插连接件，减少故障点，故障率更低； 3.支持常规芯片实现高刷新、高灰度、高亮度； 4.全新灰度引擎，低灰度表现更佳； 5.细节处理更完美，可消除单元板设计引起的某行偏暗、低灰偏红、鬼影等细节问题； 6.支持14bit精度的色度、亮度一体化逐点校正； 7.支持所有常规芯片、PWM芯片和灯饰芯片； 8.支持静态屏、1/2~1/64扫之间的任意扫描类型； 9.支持任意抽点，支持数据偏移，可轻松实现各种异型屏、球形屏、创意显示屏； 10.单卡支持16组RGB信号输出； 11.支持超大带载面积，单卡带载128*512，256*256； 12.先进设计，优质元器件，全自动高低温老化测试，零故障出厂； 13.支持DC 3.3V~6V超宽工作电压，有效减弱电压波动带来的影响。；
3 | 视频处理器 | 最大带载130万像素，最宽4096像素，最高2560像素，HDMI×1、DVI×2，最大输入分辨率1920*1200@60Hz，支持分辨率任意设置，支持串口控制，支持双USB2.0控制和级联 输入：DVI×2、HDMI1.4×1、输出：千兆网口×2； 总点数：130万，最宽：4096，最高：2560.
4 | 多媒体播放盒 | 1、RK3288，四核，主屏最高达 1.8 GHZ； 2、操作系统：Android7.1; 3、内存：标配2GB（4G可选），储存：标配8GB（16/32/64G可选）； 4、HDMI输出：1个，支持1080P@120Hz，4K×2K@60Hz输出； 5、LVDS输出：1个单/双路，可直接驱动50/60Hz液晶屏； 6、eDP输出：可直接驱动多种分辨率的eDP接口液晶屏； 7、视频格式支持：支持wmv、avi、flv、mpeg、ts、mp4等 8、图片格式支持：支持BMP、JPEG、PNG、GIF。
5 | 信息发布平台 | 1、基于TCP/IP局域网或广域网，通过WEB方式登录系统，实现多用户不同位置进行系统操作及管理； 2、系统节目支持文字、图像、视频、音频、天气、时间、直播流、文档（PPT、Word、Exc）等任意组合多媒体节目，节目元素可随意拖动位置和调整，实现分屏播放效果，节目场景可调整播放顺序，可保存为模板并使用，方便节目制作； 3、系统权限：引入灵活的权限管理系统，使管理员能够根据具体需求为每个用户分配特定的权限； 4、安全性：登录密码错误输入3次将冻结账号，且验证码需在3分钟内输入；服务器和设备通讯数据采用加密传输，设备可分配角色管理，增强设备信息安全； 5、节目发布采用不低于3级权限审核方式，支持播放日程，可按小时、天、周等进行节目内容播放，可切换追加、插播、替换等模式； 6、实现紧急插播：可发布滚动字幕按时间段、播放次数进行控制，播放列表支持快速制作、发布图片、视频、节目混播内容； 7、系统模块：用户管理、设备管理、素材管理、信息发布、播放列表、发布管理、播放统计、节目管理、模板管理、led管理、令牌管理、系统设置、展厅管理等功能模块，系统可按需求定制开发； 8、支持展厅自定义一键切换管理多块屏的播放内容；
6 | 屏体框架及装饰 | 屏体定制专用固定吊梁（含电源、信号线固定接插件）
7 | 钢化玻璃 | 15mm厚钢化玻璃，含运输及安装
8 | 智能配电箱 | 定制25KW智能配电箱： 1.含智能控制系统，使用 RS232 串口或千兆网口通信，支持中控对接，支持用网口级联在接收卡之间或最后； 2.具有定时功能，可以替代定时器和延时器。
9 | 功放 | 1.带前置及功率放大，报警音频信号优先输入功能； 2.带电平指示功能，自动检测输入信号强弱； 3.2路线路输入AUX1，AUX2，1路辅助输出，3路话筒输入，第1路话筒MIC1具强切默音功能，具有最高优先权； 4.1路报警强插音源输入，报警输入EMC IN具有第二高优先权，当有报警音频输入时自动优先播放报警音乐； 5.通道优先功能：MIC1>EMC IN >MIC2，AUX1，AUX2，MIC2 LINEIN，MIC3 LINE IN ，70V、100V定压输出，4Ω-16Ω定阻输出；备有链接口，便于链接下一台功放，级联不失真； 6.设有总音量调节旋钮，可控制机器总音量输出；各输入通道独立音量控制，具高、低音音调控制； 7.由前往后强制风冷，50℃时加速抽风，90℃强制保护并告警； 8.具有短路、过载、过热、饱和失真、直流输出等保护功能，保护的同时设备自动断开输出；独立的启动保护线路，避免开机瞬间启动电流对设备的损害； 9.带压限电路，限制输入信号过大，高效放大电路，输出功率强劲有力，独立的静噪音线路处理。
10 | 音响 | 1.额定功率:120W，最大功率:140W； 2.灵敏度:100±2dB； 3.最大声压级:113dB； 4.频率响应：140Hz-15KHz； 5.单元：6.5"全频×6,3"高音×1； 6.防水等级:IP66； 7.尺寸: 227×1315×122；重量：12.85KG 8.铝合金箱体,号角高音，金属网面,超大功率，音质浑厚有力，适合户外空旷场所使用，如操场、广场等大型室外场合。
11 | 安装调试 | 安装、运输、调试、培训；售后； 1、屏体现场符合安装调试、产品交付，安全防范标准、技术和工艺标准； 2、现场规范移交对接训和基本操作培训； 3、含货物运输现场车辆运输费用； 4、含一年内免费上门售后。
12 | 综合布线 | 1、三相5*10平方动力电缆； 2、六类网线； 3、地面、墙面开槽预埋及恢复，线管、连接线、接头、插头等满足现场施工需要。
13 | 合计