## Sheet1
考试基地建设项目清单一览表
一、基础硬件
使用位置 | 设备类别 | 设备名称 | 技术参数 | 数量 | 单位 | 备注
考场入口 | 入场核验设备 | 立式身份核验机 | 1．不小于10 英寸 LCD 触摸显示屏，屏幕支持多点触控操作，流明度不低于350cd/㎡；分辨率不小于600×1024，防破坏能力满足IK04的要求，设备的结构后壳防破坏能力应满足IK07的要求； 2. 设备应采用嵌入式Linux系统；采用双目宽动态相机，应适应强光、逆光、暗光环境条件的人脸识识别； 3. 设备本地人脸库存储容量50000张，本地卡存储容量50000张，本地出入记录存储容量100000条； 4．设备口罩佩戴监测功能：设备应支持口罩佩戴监测模式并提示未佩戴口罩，应能配置提醒模式、强制模式；提醒模式：未佩戴口罩时，应能做身份验证及考勤签到，身份验证通过后提醒佩戴口罩；强制模式：未佩戴口罩时，应无法做身份验证，并提醒佩戴口罩；设备应支持佩戴口罩情况下的人脸识别功能； 5. 设备具有丰富的硬件接口，应不少于以下硬件接口及能力：LAN 、 WIFI 双 网 络 ， 支 持 同 时 连 接（10M/100M/1000M 自适应）；RS485*1；韦根*1；USB*1；喇叭扬声器；门锁I/O输出*1； 门锁I/O输入*1；报警I/O输入*1；事件 I/O 输入*2；PSAM*1；红绿双色LED 状态灯提示结果输出接口；机械防拆开关*1。 | 2 | 台
| 身份标识打印终端 | 腕带打印机 | 1. 打印方式：热敏； 2. 打印分辨率≥300dpi； 3. 标签宽度最宽25.4mm； 4. 连接方式：支持USB、以太网传输； 5. 以太网：10/100BASE-TX有线以太网； 6. 通用电源：100—240VAC。 | 2 | 台
| 打印耗材 | 身份识别卡 | 1.表面基材：热敏合成纸； 2.适合温度范围：20°C—+60°C； 3.应用人群：成人。 | 2 | 盒
| 综合移动终端 | 平板电脑 | 1.支持考务过程全面信息化、智能化 2.支持考官评分 3.支持考试开始后在明显处进行答题时间的倒计时 4.支持答题时间结束后，提醒考官结束答题 5.支持对考试过程中发生的考生违纪情况进行上报 6.CPU：64位处理器，8核心，内存与存储：4G+64G； 7.LCD规格:10.1 inch及以上 8.电池容量：6000mAh 9.自带应用商城可直接安装认证中心提供的考试系统，并提供系统运行截图证明 | 1 | 台
考场第一站 | 签到核验终端 | 笔试核验自助机 | 1. 支持考生身份的自动核验； 2. 支持根据报考代码自动打印相应报考代码的答题纸，； 3. 要求1.5mm全钣金，表面金属烤漆，内部构件全部电镀，彻底防锈、防磁、防静电 4. 要求支持I5处理器、内存4G，120固态 5. 网卡：100/1000M千兆网卡 6. 支持21.5寸电容触摸； 7. 显示模式 16:9 ；分辨率≥1920*1080；亮度: 250 cd/㎡ 8. 一维码/二维码扫描模块 9. 支持身份证读取 10. 黑白打印，打印速度≥35页/分钟 ，纸仓容量≥250页 11. 支持安装认证中心认定的身份核验系统，并可提供相应截图。 | 3 | 台 | 机考教室3间
| 综合移动终端 | 平板电脑 | 1.支持考务过程全面信息化、智能化； 2.支持考官评分； 3.支持考试开始后在明显处进行答题时间的倒计时； 4.支持答题时间结束后，提醒考官结束答题； 5.支持对考试过程中发生的考生违纪情况进行上报； 6.CPU：64位处理器，8核心，内存与存储：4G+64G； 7.LCD规格:10.1 inch及以上； 8.电池容量：6000mAh； 9.自带应用商城可直接安装认证中心提供的考试系统，并提供系统运行截图证明。 | 3 | 台
第二、第三站候考 | 签到核验终端 | 身份核验自助机 | 1.支持考生身份的自动核验； 2.要求1.5mm全钣金，表面金属烤漆，内部构件全部电镀，彻底防锈、防磁、防静电； 3. 要求支持I5处理器、内存4G，120固态； 4. 网卡：100/1000M千兆网卡； 5. 支持21.5寸电容触摸； 6. 显示模式 16:9 ；分辨率：1920*1080；亮度: 250 cd/㎡ ； 7. 一维码/二维码扫描模块； 8. 支持身份证读取； 9. 支持安装认证中心认定的身份核验系统，并提供系统运行截图证明。 | 3 | 台 | 候考教室2间
第二站、第三站考试教室 | 智能门牌 | 智能电子门牌 | 1. 尺寸: 19英寸； 2. 屏幕比例:16:9； 3. 有效显示面积:约380(H)x305.08(V)； 4. 分辨率:≥1280*1024； 5. 钣金外壳:1.2mm钣金加工，磨砂喷涂工艺，耐脏耐磨； 6. 内存:≥500M； 7. 存储:≥8G； 8. 接口:USB2.0、RJ45、WiFi； 9. 系统:Andiord 4.2及以上。 | 45 | 台 | 合计45间
| 综合移动终端 | 平板电脑 | 1.支持考务过程全面信息化、智能化； 2.支持考官评分； 3.支持考试开始后在明显处进行答题时间的倒计时； 4.支持答题时间结束后，提醒考官结束答题； 5.支持对考试过程中发生的考生违纪情况进行上报； 6.CPU：64位处理器，8核心，内存与存储：4G+64G； 7.LCD规格:10.1 inch及以上 8.电池容量：6000mAh 9.自带应用商城可直接安装认证中心提供的考试系统，并提供系统运行截图证明 | 50 | 台
考场出口 | 考程核验终端 | 考程核验终端 | 1.支持考生身份的自动核验； 2.要求1.5mm全钣金，表面金属烤漆，内部构件全部电镀，彻底防锈、防磁、防静电； 3. 要求支持I5处理器、内存4G，120固态； 4. 网卡：100/1000M千兆网卡； 5. 支持21.5寸电容触摸； 6. 显示模式 16:9 ；分辨率：1920*1080；亮度: 250 cd/㎡ ； 7. 一维码/二维码扫描模块； 8. 支持身份证读取； 9. 支持安装考试认证中心认定的考程核验系统，并提供系统运行截图证明。 | 1 | 台
监考中心 | 分支安全网关 | 分支安全网关 | 分考场部署接入设备与考试中心建立连接，方便分考场将考试数据传送至考试中心。分考场接入设备需具备以下功能： 1. 分考场接入设备与考试中心核心设备建立加密隧道，保障考试数据在网络传输过程中的安全性； 2. 分考场接入设备具有防火墙、防护恶意网络攻击、杀毒、终端准入等安全功能； 3. 分考场接入设备接入考试中心需取得考试中心侧控制平台的接入许可，未经许可及认证的接入设备不得接入考试网络； 4. 分考场接入设备与控制平台建立连接并认证通过后，可通过控制平台自动获取所属的完整配置，不需要分考场本地人员人工配置；（提供能体现上述功能及配置截图，并加盖厂家公章） 5. 分考场接入设备支持支持通过预配置向导，通过批处理脚本，通过邮件方式，通过无线等方式上线；支持专线、DHCP、PPPoE、4G/LTE场景下的零配置上线； 6. 支持双系统，支持故障时启动备份系统；支持通过控制平台下发指令切换至备份系统。 | 1 | 台
| 机柜 | 服务器机柜 | 1.服务器标准机柜； 2.尺寸（mm）：2000*600*1000； 3.材质：冷轧钢； 4.固定板部件×3； 5.风扇×4。 | 1 | 台
| 平板数据管理车 | 平板数据管理车 | 1.采用全封闭防盗结构，柜体外无螺丝设计，防盗拆卸。柜门采用全钢板结构，配带锁前柜门和易于维修装卸的柜体后盖，柜体边角采用工程塑料安全防护设计，柜体工艺上耐酸碱腐蚀、耐磨、防静电等； 2.柜身设有人性化设计扶手，机柜具有4英寸优质静音脚轮，四轮万向，两轮带刹车制动功能，便于移动和固定； 3.工业级集线充电，支持64路USB充电，满足64台11寸以下平板电脑同时充电； 4.工位隔板采用防火级ABS材料, ABS材料壁厚不小于2.5mm； 5.机柜两侧面需具有散热孔，智能温控散热系统，当机箱低于30度时，散热系统处于睡眠状态，超过安全温度后，散热系统可以自动启动； 6.每路USB均支持过流保护，同时一个USB接口损坏后不影响其他的USB接口使用。 | 1 | 台
| 备用电源 | UPS电源 | 1.类别：在线式UPS； 2.功能：全自动稳压功能，带软件管理UPS； 3.额定容量2000VA/1600W。 | 1 | 台
保管室 | 试卷扫描终端 | 高速扫描仪 | 1. 分辨率≥600*600dpi； 2. 光源：LED； 3. 幅面：A4 幅面； 4. 扫描速度≥35ppm/70ipm； 5. 支持：Wifi连接。 | 1 | 台
二、软件及技术服务
执业医师实践技能考试管理系统 |  |  | 进阶版 | 1 | 套 | 详细技术要求见附件
全考程技术人员驻场服务 |  |  | 实现执考前、中、后全程提供至少1名技术人员现场保障。 | 3 | 年
三、系统集成
执业考系统安装部署实施服务 |  |  | 所有考试相关设备接入、软硬件适配及联调。包含以下设备：身份核验设备5台、考试电脑终端110台、考务平板电脑5台、考官平板电脑50他、智能电子门牌45台、技能考试终端45台、叫号电子大屏2台、阅卷平板电脑10台、安全及网络设备1台；包含考试服务器系统安装、考试软件部署、技能考试电子大屏、网络设备等所有考试相关设备安装、调试，所涉及的软硬件质保3年。 | 1 | 项
综合布线安装服务 |  |  | 1.包括现场设备安装、线缆的铺设及调试等； 2.包括施工线缆，如电源线、网线等材料； 3.根据使用需求部署信息点位，综合布线根据现场勘察核算，超出部分院方不再增补，如有缺失由中标单位承担。 | 1 | 项 | 自行勘查现场，根据现场评估相关费用。