## 广播对讲清单
华佗楼教学中心广播对讲系统设备清单及参数
序号 | 名称 | 技术参数 | 数量 | 单位
一、广播控制室主控设备
1 | 广播对讲网络主机 | 1.做为IP网络广播服务端软件的运行载体，是广播系统的控制中心； 2.机柜式机箱设计，钢结构机箱，具有防磁.防尘.防冲击的能力； 3.采用不小于10英寸LED液晶显示屏设计，具有触摸屏操控； 4.工业级主板设计，自带开关机设置，用于定时驱动开机运行，实现无人值守功能； 5.内置双核四线程嵌入式处理器； 6.采用处理器CPU≥4.0GHz，内置SSD固态硬盘≥240G，内置≥8G内存，可扩展≥32G内存； 7.采用高品质7.1声道声卡，具有高保真音频； 8.支持DHCP，兼容路由器.交换机.网桥网关.Modem.Intelnet.2G.3G.4G.组播.单播等任意网络结构； 9.具有不少于1路RJ45网络接口、1路PS/2接口、1路RS232通信串口、1路DVI视频输出接口、1路HDMI视频输出接口、1路VGA视频输出接口、2路USB 3.0接口、5路USB 2.0接口和3路3.5mm/RCA音频接口。 10.提供符合《强制性产品认证实施规则 电子产品及安全附件》CNCA-C09-01:2023认证规则的产品认证证书复印件 | 1 | 台
2 | 数字化IP网络广播客户端管理软件 | 1.软件运行在网络广播主服务器上，是整套广播系统的运行核心，承载和统一管理系统内所有终端设备； 2.支持多台服务器分布式布署与服务器集群，支持多个单播任务或节目传输； 3.具有系统管理、用户管理、终端管理、分组管理、故障查询、节目管理、任务管理等多项功能； 4.支持远程分控讲话、分区自由点播、支持单点播放、自动音乐打铃等； 5.支持文字广播，可直接将文字转换为音频文件，通过软件实现对终端的播放； 6.支持网络设备对终端进行单独或统一的控制，也可通过分控软件实现远程管理； 7.具有系统定时任务可以导出报表表格，直接在表格中对名称.时间.日期.曲目.音量.播放区域等进行变更，调整好之后直接导入系统，为定时程序变更提供便利；提供可以体现此功能的软件著作权登记证书复印件； 8.自带两路会话合成功能，无需外加IP调音台即可实现同一终端同时播放2种不同的网络任务；具有MP3比特率转换功能，有不少于8种MP3比特率限定值可选，可将播放的MP3文件比特率自动转换为限定值；提供软件功能截图； 9.支持不少于30种终端增益倍数配置，可在1-30之间自由选择；具有临时文件清理功能，可选择文件类型为音频文件或终端任务文件进行立即清理，不会占用服务器内存；具有节目管理功能，支持添加目录或节目，可选择相应的属性、权限和添加到根目录；提供软件功能截图。 | 1 | 套
3 | 话筒 | 1.换能方式：电容式； 2.频率响应：40Hz-16KHz； 3.指向性：心型指向； 4.输出阻抗≥200Ω； 5.灵敏度≥-38dB； 6.供电电压不低于DC9V/AC11.4V； 7.带前奏音，灯环提示； 8.咪管长度≥420mm | 1 | 套
4 | 播放器 | 1.支持不少于1路音频信号左右声道输出、1路色差视频输出； 2.多种播放模式，如单曲一次.单曲循环.全部循环等； 3.支持CD/VCD/DVD等多种播放格式；音频失真度：≤0.1%（1KHz），输出幅度：≥500mV。提供具有CMA、CNAS认证标识的检验报告复印件； 4.支持外接U盘，具有切换光盘/U盘模式播放按钮。 | 1 | 台
5 | 前置放大器 | 1.具有≥5路话筒（MIC）输入，≥3路标准信号线路（AUX）输入，≥2路紧急线路（EMC）输入； 2.第5个话筒（MIC5）具有最高优先.强行切入优先功能；MIC5和EMC最高优先权限功能可通过拔动开关交替选择； 3.≥2路紧急输入线路具有二级优先，强行切入优先功能； 4.MIC1.2.3.4.5 和2路紧急输入（EMC）通道均附设有线路辅助输入接口功能； 5.具有默音深度调节旋钮和EMC输入增益调节旋钮。 | 1 | 台
6 | 寻呼话筒 | 1.采用触摸真彩LCD显示屏，内置不少于30个自定义快捷触控呼叫按键，可直接通过中文名称呼叫指定区域；触摸屏上配置IP地址和查看终端状态；提供具有CMA、CNAS认证标识的检验报告复印件； 2.支持远程点播功能，支持1000级自定义音频优先级默音控制。 3.拥有全双工双向对讲功能，自带网络回声消除模块,网络延时低于300ms,且具有网络回声啸叫抑制； 4.内置监听功能，终端内置U盘功能，可实现发送到指定终端播放； 5.支持求助信号铃声.闪屏提示，一键接受求助.对讲功能，支持多种呼叫策略，包括呼叫等待.呼叫转移.无人接听提醒，支持自动接听.手动接听，支持自定义接听提示音，内置会议调度管理功能，可选择至少4种会议模式；提供具有CMA、CNAS认证标识的检验报告复印件； 6.不少于一路音频线路输出，3.5mm的标准音频接口，不少于一路音频线路输入，支持远程点播功能； 7.支持音频采集功能，可将外部音频.话筒输入采集并播放到指定网络终端； 8.支持一键呼叫分区，一键呼叫全区广播；支持直接操作呼叫或对讲任意带拾音功能终端； 9.支持DHCP，兼容路由器.交换机.网桥网关.Modem.Intelnet.2G.3G.4G.组播.单播等任意网络结构； | 1 | 台
7 | 采集器 | 1.支持直接接入广播系统使用，无需外接其他转换设备，信号路数随意扩展； 2.自带不少于16路信号输入及≥4路信号输出；可实现自动强插和控制喷水、电源开关等其它消防设备； 3.采用固定静态的IP地址，支持ARP、IP、UDP、TCP、ICMP、IGMP网络协议，支持组播接收音频数据，支持跨网段跨路由配置； 4.支持自定义报警声，可对不同区域不同终端设置不同的报警声文件； 5.断电断网自动重启恢复时间小于1秒。 | 1 | 台
8 | IP网络音箱 | 1.一体化壁挂式设计，整合网络音频解码,数字功放及音箱； 2.采用高速芯片，启动时间≤1秒； 3.内置高保真扬声器和≥2×10W立体声D类功率放大器； 4.支持DHCP，兼容路由器.交换机.网桥网关.Modem.Intelnet.2G.3G.4G.组播.单播等任意网络结构； 5.支持新配置注册智能语音提示功能； 6.标准RJ45网络接口，有以太网口的地方即可接入，支持跨网段和跨路由； 7.不少于1路音频输入.1路音频输出.1路短路输入.1路备份输入.1路功率输出.1路232串口； 8.支持短路触发功能，接收触发信号可立即对指定终端进行报警播放。 | 1 | 套
9 | 电源管理器 | 1.具备≥13路电源输出，具有RS232接口，支持外部中央控制设备控制，可发指令配置设备 ID，实现顺开逆关、受控单通道独立开关、模式调用、模式保存、波特率设置、设置级联、初始化等操作功能；提供具有CMA、CNAS认证标识的检验报告复印件； 2.支持短路信号和RS-485协议进行级联控制，RS-485协议级联后从机可自动检测主控机的业务操作指令，执行相同的业务操作指令，RS-485协议方式最大级联设备≥8台； 3.支持实时显示当前电压状态，可更加直观查看设备所处地点的工作电压；具有欠压、超压检测报警功能，可对欠压、超压状态进行蜂鸣声警报；提供具有CMA、CNAS认证标识的检验报告复印件； 4.支持≥8组设备开关场景数据保存与调用； 5.最大功率≥6600W，单路最大电流≥10A； 6.额定输出电压：交流100V240V50Hz。 | 1 | 台
10 | 机柜 | 1.600*600 采用优质钢板，19 英寸安装条厚度 2.0mm、其他1.0mm-1.2mm；承重不低于 800Kg，自带两块侧板及两块层板；前后网门。 2.表面脱脂、防锈磷化、喷塑处理，外观简洁，密集散热孔设计，分布 合理，提供安全有效的设备保障，提供所需的安装固定支撑件； 3.标配两个 19”机架安装的 6 位 10A PDU 插排。 | 1 | 台
二、播音设备
1 | IP网络音箱 | 1.一体化壁挂式设计，整合网络音频解码,数字功放及音箱； 2.采用高速工业级芯片，启动时间≤1秒； 3.内置高保真扬声器和≥2×10W立体声D类功率放大器； 4.支持DHCP，兼容路由器.交换机.网桥网关.Modem.Intelnet.2G.3G.4G.组播.单播等任意网络结构；提供具有CNAS认证标识的检验报告复印件； 5.支持新配置注册智能语音提示功能； 6.标准RJ45网络接口，有以太网口的地方即可接入，支持跨网段和跨路由； 7.不少于1路音频输入.1路音频输出.1路短路输入.1路备份输入.1路功率输出.1路232串口；支持短路触发功能，接收触发信号可立即对指定终端进行报警播放。提供具有CNAS认证标识的检验报告复印件。 | 136 | 套
2 | 壁挂音箱 | 1.单元≥4.5"全频×1； 2.额定功率≥8W； 3.灵敏度≥92dB； 4.输入电压:70/100V； 5.频率响应：20Hz-20KHz。 | 136 | 只
3 | IP网络对讲终端 | 1.全金属外壳，坚固耐用，适合室内外场合使用； 2.具有带灯环的防水金属按键，可实现一键紧急求助功能； 3.终端内置高灵敏度麦克风和≥3W监听喇叭，用于免提通话和接收广播； 4.不少于2路联动输入、2路联动输出、1路音频线路输出； 5.具有≥30W功放输出，可外接无源音箱； 6.具有24V有源拾音器连接端口，可扩展监听输入。 | 136 | 台
4 | IP网络功放终端 | 1.集成IP网络广播解码板和模拟功率放大器模块一体化设计，支持接入定压喇叭； 2.支持本地话筒、线路输入、音量调节，在无网络信号状况下，本地话筒可对本机进行寻呼； 3.拥有智能电源管理功能，具有编程打开和音频触发打开电源功能，无网络信号3-5分钟进入待机自动断开功放电源； 4.采用数字音频传输，音质达到CD级并能播放高音质发烧级别的音频文件； 5.内置功放不小于650W定阻（4-16Ω）及定压（70V.100V）功率输出； 6.内置高低音调节功能，具有多个等级优先灵敏度调节功能； 7.采用固定静态的IP地址，当网络发生改变时地址不会丢失，工作稳定； 8.可扩展三线制音控强切输出接口，报警信号输入时自动强切至紧急音频广播，无需24V强切电源，不限音控数量。 9.提供符合GB 17625.1-2022、GB 4943.1-2022、GB/T 9254.1-2021产品标准和技术要求的产品认证证书 | 3 | 台
5 | 吸顶音箱 | 1.单元≥5.25"×1； 2.额定功率≥3W/6W； 3.灵敏度≥91dB； 4.输入电压:70V/100V； 5.频率响应:110Hz-18KHz。 | 18 | 只
6 | 交换机 | 1. 性能：整机交换容量 ≥6.7Tbps；转发性能 ≥126Mpps ； 2. 端口：≥16个千兆电口，≥4个千兆光口；整机供电功率不少400W; 3.支持NQA网络质量分析、支持DLDP、支持虚拟电缆检测能力，提供官网彩页证明。 4. IPv4路由表容量≥512 ，MAC地址表≥16K，ARP表项≥1K 5.实现CPU保护功能，能限制非法报文对CPU的攻击，保护交换机在各种环境下稳定工作 6.支持横向虚拟化，最大可堆叠设备≥9台。 7. 支持802.3ad链路聚合基本功能，提供第三方测试报告证明复印件。 8.支持STP/RSTP/MSTP等环网技术，支持G.8032以太网环保护协议ERPS，环网故障恢复时间≤50ms； 9. 支持802.3x流控及半双工背压流控。 10.支持包过滤功能，可以实现基于端口的限速、基于流的重定向、基于时间端的流量控制能力。 11.基于安全设计，支持用户分级管理和口径保护，支持AAA/Radius/802.1X/MAC等多种认账方式，支持终端管理能力。 12. 配置智能管理中心，支持图形化操作的方式实现对网络的统一运维及管理，提供官网配置指导证明资料. | 6 | 台
三、线缆耗材
1 | 音频连接线 | 1.8米音频连接线：莲花（RCA）*2,线径：0.3mm | 18 | 根
2 | 音频连接线 | 1.8米音频连接线：莲花（RCA）*1，6.35话筒插头*1，线径：0.3mm | 9 | 根
3 | 音频连接线 | 1.8米音频连接线：3.5（耳机插头）*1,双莲花（RCA）*1,线径：0.3mm | 9 | 根
4 | 音频连接线 | 1.8米音频连接线：6.35话筒插头*2，线径：0.3mm | 8 | 根
5 | 六类非屏蔽网线 | 1、符合ANSI/TIA-568.2-D 250MHz测试并可扩展至350MHz，传输速率1000Mbps； 2、23AWG 优质无氧铜线(99.99%)； 3、HDPE耐磨绝缘层、护套材料：低烟无卤阻燃聚乙烯(LSNHP)； 4、4对UT，线对采用“十”字骨架隔离； 5、工作温度：-20℃～+60℃； 6、最大直流电阻：9.38ohm/100m； 7、最大直流电阻不平衡值:3%； 8、1Khz 下互电容：46pF/m； 9、最大不平衡电容(对地电容)：3307/km； 10、最大直流绝缘电阻:1500hm/km； 11、阻抗：100ohm； 12、772Khz下衰减:1.8db/100m； 13、1.0Mhz下衰减:2.1db/100m； 14、具有米数标识。 | 1200 | 米
6 | 线材 | 铜芯护套线RVV2*1.5 | 1800 | 米
7 | 线材 | 直径7.2,mm馈线50-5-1 | 300 | 米
8 | PVC管 | 白色线管A管DN25 | 1200 | 米
四、系统集成
1 | 系统集成调试 | 1、交钥匙工程包含：运输、施工、设备安装、成品保护； 2、设备调试、系统功能调试和音质效果调试等； 3、安装调试使用的工具机械及六类水晶头、绝缘胶布、排插、轧带、标签等； 4、免费质保五年。 5、原音箱相关设备拆除，根据需求放置指定位置。 | 1 | 项
C.工程总合计：